## Table 1
MATERIAL GRADE: K-60. ( Mullite) Gas Tight
REFRACTORY CRUCIBLES
to withstand temperature upto1600 C.
CYLINDRICAL SHAPE CRUCIBLES
| O/D | I/D | HEIGHT | VOLUME
| MM | MM | MM | ML
| 20 | 16 | 30 | 5
| 30 | 26 | 40 | 15
| 32 | 29 | 45 | 30
| 50 | 44 | 31 | 40
| 38 | 34 | 58 | 45
| 50 | 44 | 72 | 100
| 65 | 57 | 92 | 230
| 83 | 73 | 80 | 300
| 90 | 80 | 30 | 150
| 85 | 75 | 100 | 450
| 85 | 75 | 150 | 500
CONICAL TALL FORM CRUCIBLE
| UPPER O/D | LOWER O/D | HEIGHT | VOLUME
| MM | MM | MM | ML
| 25 | 15 | 30 | 10
| 32 | 17 | 37 | 15
| 35 | 20 | 44 | 20
| 38 | 21 | 47 | 30
| 42 | 23 | 52 | 40
| 48 | 22 | 64 | 65
| 60 | 28 | 70 | 100
| 70 | 34 | 83 | 180
| 74 | 36 | 88 | 250
| 90 | 55 | 120 | 500
| 103 | 65 | 136 | 750
CONICAL SHORT FORM CRUCIBLE
| UPPER O/D | LOWER O/D | HEIGHT | VOLUME
| MM | MM | MM | ML
| 29 | 14 | 23 | 6
| 41 | 18 | 35 | 25
| 47 | 20 | 40 | 35
| 54 | 24 | 50 | 60
| 60 | 30 | 50 | 80
| 63 | 30 | 57 | 95
| 85 | 40 | 85 | 300
| 110 | 75 | 75 | 400
| 100 | 52 | 102 | 500
| UPPER O/D | LOWER O/D | HEIGHT | WALL
| MM | MM | MM | THICKNESS
| 165 | 113 | 160 | 6-8
| 130 | 78 | 152 | 6-8
| 104 | 60 | 127 | 6-8
| 95 | 60 | 110 | 6-8
| 80 | 52 | 86 | 6-8
| 63 | 30 | 75 | 6-8
| 59 | 39 | 53 | 6-8
TOLERANCE OF +/- 2 MM ON ALL DIMENSIIONS | SIZES ABOVE ARE APPROXIMATE